## Tabelle1
Input voltage | 12
Output voltage | 3.3
Output current ration | 0.25
Switching Frequency in KHz | 500
Input ripple voltage | 0.075
Input current rating | 0.125
Output ripple voltage | 0.010546
Input capacitor ESR | 1e-05
Input capacitor | 0.25
Minimum output inductor value | 7.975e-05
Output inductor value | 0.0001
RMS inductor current | 0.38654
Peak inductor current | 0.27991
Disired crossover frequency | 20000
Output capacitor value | 4.5134e-05 | 47uF
Output capacitor maximum ESR | 0.17631
Output capacitor voltage riple | 0.010546
R1 | 10000 | 10k
R2 | 5873.0159 | 5,83k
For ceramic capacitors only needed
FLC | 2369.0148
Fp1 | 696.4921
Fz1 | 1658.3103
Fz2 | 5922.5369
R1 ¦¦ R2 | 3700
C7 | 6.1759e-08 | 0,056 uF
R3 | 1554.0038 | 1,55k
C6 | 2.6873e-09 | 2700pf
C5 | 2.6873e-10 | 150pf